## source (hidden)
合计 | 检测单元 | 合格单元 | 合格率

## 评定单元
弯沉质量鉴定结果汇总表
项目名称： |  | 安平高速 |  | 合同段： | LM1
分部工程名称： |  | 路基土石方 |  | 日 期： | 2015.10.20
序号 | 检测段落 |  | 验收弯沉值 （0.01mm） | 弯沉代表值 （0.01mm） | 结论
[5 empty] | √ | ×

## 路基弯沉
回弹弯沉试验检测鉴定表（贝克曼梁法）
项目名称 | [7 empty] | 合同段 | [5 empty] | 舍前均方差
分部工程名称 |  | 路基土石方 | [5 empty] | 检测日期 | [5 empty] | 舍前平均值
桩号/部位 | [7 empty] | 设计弯沉 | [5 empty] | 舍前代表值
结构层次 |  | 路床顶 |  | 温度影响系数 |  | 季节影响系数 |  | 平均弯沉值(0.01mm) |  |  | 0 |  |  | 特异值下限
结构类型 |  | 填石 |  | 目标可靠指标 |  | 湿度影响系数 |  | 代表弯沉值(0.01mm) |  |  | 0 |  |  | 特异值上限
后轴重（T) |  |  |  | 轮胎气压（MPa） |  |  |  | 结论 |  |  | √ |  |  | 舍后均方差
桩号 | 车道 | 初读数-终读数(0.01㎜) |  | 实测弯沉值 (0.01㎜) |  | 路表 温度 | 桩号 | 车道 | 初读数-终读数(0.01㎜) |  | 实测弯沉值 (0.01㎜) |  | 路表 温度 | 舍后平均值
|  | 左 | 右 | 左 | 右 |  |  |  | 左 | 右 | 左 | 右 |  | 舍后代表值
总测点数
特异点数
备注：
Note on F5: 王思聪: 根据JTG F80/1-2017路基顶面弯沉测定时取“1”
Note on H5: 王思聪: 手动输入
Note on F6: 王思聪: 高速公路（95%）：1.65 一级公路（90%）：1.28 二级公路（85%）：1.04 三级公路（80%）：0.84 四级公路（70%）：0.52
Note on H6: 王思聪: 手动输入