## 温度修正 (hidden)
桩号 | 沥青层总厚度（cm） | 沥青表面温度 （测定温度）（℃） | 测定前5h平均气温（℃） | 沥青面层平均气温（℃） | 温度修正系数
此表不打印
Note on C3: 作者: 输入
Note on D3: 作者: 输入
Note on E3: 作者: 输入

## source (hidden)
合计 | 检测单元 | 合格单元 | 合格率

## 评定单元
弯沉质量鉴定结果汇总表
项目名称： |  |  |  | 合同段：
分部工程名称： |  | 路面面层 |  | 日 期：
序号 | 检测段落 |  | 验收弯沉值 （0.01mm） | 弯沉代表值 （0.01mm） | 结论
[5 empty] | √ | ×

## 路面弯沉左幅
回弹弯沉试验检测鉴定表（落锤法）
项目名称 |  |  |  |  | 合同段 |  |  |  | 均方差
分部工程名称 | 路面面层 |  |  |  | 检测日期 |  |  |  | 平均值
桩号/部位 |  |  |  |  | 设计弯沉值(0.01mm) |  |  |  | 代表值
结构层次 |  | 温度影响系数 |  | 季节影响系数 | 平均弯沉值(0.01mm) |  | 0 |  | 特异值下限
结构类型 |  | 目标可靠指标 |  | 湿度影响系数 | 代表弯沉值(0.01mm) |  | 0 |  | 特异值上限
材料层厚度Ha |  | 路基顶面回弹模量E0 |  | 落锤重（T) | 结论 |  | √ |  | 总测点数
桩号 |  | 车道 | 实测弯沉值 (0.01㎜) | 路表温度 | 桩号 | 车道 | 实测弯沉值 (0.01㎜) | 路表温度
备注：

## 路面弯沉右幅
回弹弯沉试验检测鉴定表（落锤法）
项目名称 |  |  |  |  | 合同段 |  |  |  | 均方差
分部工程名称 | 路面面层 |  |  |  | 检测日期 |  |  |  | 平均值
桩号/部位 |  |  |  |  | 设计弯沉值(0.01mm) |  |  |  | 代表值
结构层次 |  | 温度影响系数 |  | 季节影响系数 | 平均弯沉值(0.01mm) |  | 0 |  | 特异值下限
结构类型 |  | 目标可靠指标 |  | 湿度影响系数 | 代表弯沉值(0.01mm) |  | 0 |  | 特异值上限
材料层厚度Ha |  | 路基顶面回弹模量E0 |  | 落锤重（T) | 结论 |  | √ |  | 总测点数
桩号 |  | 车道 | 实测弯沉值 (0.01㎜) | 路表温度 | 桩号 | 车道 | 实测弯沉值 (0.01㎜) | 路表温度
备注：