## 评定单元
弯沉质量鉴定结果汇总表
项目名称： |  | 安平高速 |  | 合同段： | LM1
分部工程名称： |  | 路面面层 |  | 日 期： | 2015.10.20
序号 | 检测段落 |  | 验收弯沉值 （0.01mm） | 弯沉代表值 （0.01mm） | 结论
[5 empty] | √ | ×

## 路面弯沉左幅
回弹弯沉试验检测鉴定表（贝克曼梁法）
项目名称 | [7 empty] | 合同段 | [5 empty] | 均方差
分部工程名称 |  | 路面工程 | [5 empty] | 检测日期 |  |  | 2020.10.07 |  |  | 平均值
桩号/部位 | [7 empty] | 设计弯沉值(0.01mm) | [5 empty] | 代表值
结构层次 |  | 路面上面层 |  | 温度影响系数 |  | 季节影响系数 |  | 平均弯沉值(0.01mm) |  |  | 0 |  |  | 特异值下限
结构类型 |  | 沥青混凝土路面 |  | 目标可靠指标 |  | 湿度影响系数 |  | 代表弯沉值(0.01mm) |  |  | 0 |  |  | 特异值上限
材料层厚度Ha |  |  |  | 平衡湿度路基顶面回弹模量E0 |  |  |  | 结论 |  |  | √ |  |  | 总测点数
后轴重（T) |  |  |  | 轮胎气压（Mpa）
桩号 | 车道 | 初读数-终读数(0.01㎜) |  | 实测弯沉值 (0.01㎜) |  | 路表 温度 | 桩号 | 车道 | 初读数-终读数(0.01㎜) |  | 实测弯沉值 (0.01㎜) |  | 路表 温度
|  | 左 | 右 | 左 | 右 |  |  |  | 左 | 右 | 左 | 右
备注：

## 路面弯沉右幅
回弹弯沉试验检测鉴定表（贝克曼梁法）
项目名称 | [7 empty] | 合同段 | [5 empty] | 均方差
分部工程名称 |  | 路面工程 | [5 empty] | 检测日期 |  |  | 2020.10.07 |  |  | 平均值
桩号/部位 | [7 empty] | 设计弯沉值(0.01mm) | [5 empty] | 代表值
结构层次 |  | 路面上面层 |  | 温度影响系数 |  | 季节影响系数 |  | 平均弯沉值(0.01mm) |  |  | 0 |  |  | 特异值下限
结构类型 |  | 沥青混凝土路面 |  | 目标可靠指标 |  | 湿度影响系数 |  | 代表弯沉值(0.01mm) |  |  | 0 |  |  | 特异值上限
材料层厚度Ha |  |  |  | 平衡湿度路基顶面回弹模量E0 |  |  |  | 结论 |  |  | √ |  |  | 总测点数
后轴重（T) |  |  |  | 轮胎气压（Mpa）
桩号 | 车道 | 初读数-终读数(0.01㎜) |  | 实测弯沉值 (0.01㎜) |  | 路表 温度 | 桩号 | 车道 | 初读数-终读数(0.01㎜) |  | 实测弯沉值 (0.01㎜) |  | 路表 温度
|  | 左 | 右 | 左 | 右 |  |  |  | 左 | 右 | 左 | 右
备注：

## 温度修正 (hidden)
桩号 | 沥青层总厚度（cm） | 沥青表面温度 （测定温度）（℃） | 测定前5h平均气温（℃） | 沥青面层平均气温（℃） | 温度修正系数
此表不打印
Note on C3: 作者: 输入
Note on D3: 作者: 输入
Note on E3: 作者: 输入

## source (hidden)
合计 | 检测单元 | 合格单元 | 合格率